## UHPC受压 杨剑、方志
[6 empty] | 单轴受压应力-应变曲线 | [5 empty] | 能量法
|  | 为根据试验实际测得的数据 |  |  |  | x（ξ） | ε（名义） | σ（名义） | ε(真实) | σ(真实) | ε(非弹性) | d | ε(非弹性)
|  | 为ABAQUS输入数据(需要截选) |  |  |  | 0.1 | 0.00035 | 16.1725 | 0.00034994 | 16.1781 | 0 | 0 | 0
[6 empty] | 0.2 | 0.0007 | 32.1848 | 0.00069976 | 32.2073 | 5.6318e-06 | 0.0040322 | 5.6318e-06
[6 empty] | 0.3 | 0.00105 | 47.9877 | 0.0010494 | 48.0381 | 1.4146e-05 | 0.0067626 | 1.4146e-05
| f | 140.6 |  |  |  | 0.4 | 0.0014 | 63.5093 | 0.001399 | 63.5983 | 2.8369e-05 | 0.010191 | 2.8369e-05
| fc | 133.57 |  |  |  | 0.5 | 0.00175 | 78.641 | 0.0017485 | 78.7786 | 5.0656e-05 | 0.014592 | 5.0656e-05
| E0 | 46400 |  |  |  | 0.6 | 0.0021 | 93.2093 | 0.0020978 | 93.405 | 8.4759e-05 | 0.02041 | 8.4759e-05
| ε0 | 0.0035 |  |  |  | 0.7 | 0.00245 | 106.9205 | 0.002447 | 107.1825 | 0.00013704 | 0.028404 | 0.00013704
| ES | 38162.8571 |  |  |  | 0.8 | 0.0028 | 119.2336 | 0.0027961 | 119.5674 | 0.0002192 | 0.039998 | 0.0002192
| n | 1.2158 |  |  |  | 0.9 | 0.00315 | 129.0308 | 0.003145 | 129.4372 | 0.00035545 | 0.058204 | 0.00035545
[6 empty] | 1 | 0.0035 | 133.57 | 0.0034939 | 134.0375 | 0.00060515 | 0.090716 | 0.00060515
[6 empty] | 1.1 | 0.00385 | 131.1848 | 0.0038426 | 131.6899 | 0.0010045 | 0.14058 | 0.0010045
[6 empty] | 1.2 | 0.0042 | 125.2219 | 0.0041912 | 125.7478 | 0.0014811 | 0.19588 | 0.0014811
超高性能混凝土单轴受压应力- 应变关系研究，杨剑，方志 | [5 empty] | 1.3 | 0.00455 | 117.325 | 0.0045397 | 117.8588 | 0.0019996 | 0.25199 | 0.0019996
[6 empty] | 1.4 | 0.0049 | 108.7198 | 0.004888 | 109.2525 | 0.0025335 | 0.30595 | 0.0025335
[6 empty] | 1.5 | 0.00525 | 100.1775 | 0.0052363 | 100.7034 | 0.0030659 | 0.3562 | 0.0030659
[6 empty] | 1.6 | 0.0056 | 92.1172 | 0.0055844 | 92.6331 | 0.003588 | 0.40209 | 0.003588
[6 empty] | 1.7 | 0.00595 | 84.7272 | 0.0059324 | 85.2314 | 0.0040955 | 0.44355 | 0.0040955
[6 empty] | 1.8 | 0.0063 | 78.0604 | 0.0062802 | 78.5522 | 0.0045873 | 0.4808 | 0.0045873
[6 empty] | 1.9 | 0.00665 | 72.0974 | 0.006628 | 72.5769 | 0.0050638 | 0.51421 | 0.0050638
[6 empty] | 2 | 0.007 | 66.785 | 0.0069756 | 67.2525 | 0.0055262 | 0.54417 | 0.0055262
[6 empty] | 2.1 | 0.00735 | 62.0569 | 0.0073231 | 62.513 | 0.0059759 | 0.57108 | 0.0059759
[6 empty] | 2.2 | 0.0077 | 57.8453 | 0.0076705 | 58.2907 | 0.0064142 | 0.5953 | 0.0064142
[6 empty] | 2.3 | 0.00805 | 54.0864 | 0.0080178 | 54.5218 | 0.0068427 | 0.61718 | 0.0068427
[6 empty] | 2.4 | 0.0084 | 50.7228 | 0.0083649 | 51.1489 | 0.0072626 | 0.63698 | 0.0072626
[6 empty] | 2.5 | 0.00875 | 47.7036 | 0.0087119 | 48.121 | 0.0076749 | 0.65497 | 0.0076749
[6 empty] | 2.6 | 0.0091 | 44.9847 | 0.0090588 | 45.3941 | 0.0080805 | 0.67137 | 0.0080805
[6 empty] | 2.7 | 0.00945 | 42.5282 | 0.0094056 | 42.9301 | 0.0084804 | 0.68636 | 0.0084804
[6 empty] | 2.8 | 0.0098 | 40.3013 | 0.0097523 | 40.6962 | 0.0088752 | 0.70011 | 0.0088752
[6 empty] | 2.9 | 0.01015 | 38.276 | 0.010099 | 38.6645 | 0.0092655 | 0.71275 | 0.0092655
[6 empty] | 3 | 0.0105 | 36.4282 | 0.010445 | 36.8107 | 0.0096519 | 0.72441 | 0.0096519
[6 empty] | 3.1 | 0.01085 | 34.7372 | 0.010792 | 35.1141 | 0.010035 | 0.73519 | 0.010035
[6 empty] | 3.2 | 0.0112 | 33.1851 | 0.011138 | 33.5568 | 0.010415 | 0.74518 | 0.010415
[6 empty] | 3.3 | 0.01155 | 31.7566 | 0.011484 | 32.1233 | 0.010791 | 0.75447 | 0.010791
[6 empty] | 3.4 | 0.0119 | 30.4382 | 0.01183 | 30.8004 | 0.011166 | 0.76312 | 0.011166
[6 empty] | 3.5 | 0.01225 | 29.2184 | 0.012176 | 29.5764 | 0.011538 | 0.77119 | 0.011538
[6 empty] | 3.6 | 0.0126 | 28.0871 | 0.012521 | 28.441 | 0.011908 | 0.77875 | 0.011908
[6 empty] | 3.7 | 0.01295 | 27.0355 | 0.012867 | 27.3856 | 0.012277 | 0.78583 | 0.012277
[6 empty] | 3.8 | 0.0133 | 26.0557 | 0.013212 | 26.4023 | 0.012643 | 0.79247 | 0.012643
[6 empty] | 3.9 | 0.01365 | 25.1411 | 0.013558 | 25.4842 | 0.013008 | 0.79873 | 0.013008
[6 empty] | 4 | 0.014 | 24.2855 | 0.013903 | 24.6255 | 0.013372 | 0.80462 | 0.013372
[6 empty] | 4.1 | 0.01435 | 23.4836 | 0.014248 | 23.8206 | 0.013735 | 0.81018 | 0.013735
[6 empty] | 4.2 | 0.0147 | 22.7307 | 0.014593 | 23.0649 | 0.014096 | 0.81544 | 0.014096
[6 empty] | 4.3 | 0.01505 | 22.0227 | 0.014938 | 22.3541 | 0.014456 | 0.82041 | 0.014456
[6 empty] | 4.4 | 0.0154 | 21.3557 | 0.015283 | 21.6845 | 0.014815 | 0.82513 | 0.014815
[6 empty] | 4.5 | 0.01575 | 20.7264 | 0.015627 | 21.0528 | 0.015174 | 0.82961 | 0.015174
[6 empty] | 4.6 | 0.0161 | 20.1318 | 0.015972 | 20.4559 | 0.015531 | 0.83386 | 0.015531
[6 empty] | 4.7 | 0.01645 | 19.5692 | 0.016316 | 19.8911 | 0.015887 | 0.83791 | 0.015887
[6 empty] | 4.8 | 0.0168 | 19.0361 | 0.01666 | 19.3559 | 0.016243 | 0.84176 | 0.016243
[6 empty] | 4.9 | 0.01715 | 18.5304 | 0.017005 | 18.8482 | 0.016598 | 0.84544 | 0.016598
[6 empty] | 5 | 0.0175 | 18.05 | 0.017349 | 18.3659 | 0.016953 | 0.84895 | 0.016953
[6 empty] | 5.1 | 0.01785 | 17.5932 | 0.017693 | 17.9072 | 0.017307 | 0.85231 | 0.017307
[6 empty] | 5.2 | 0.0182 | 17.1582 | 0.018036 | 17.4705 | 0.01766 | 0.85552 | 0.01766
[6 empty] | 5.3 | 0.01855 | 16.7436 | 0.01838 | 17.0542 | 0.018012 | 0.85859 | 0.018012
[6 empty] | 5.4 | 0.0189 | 16.3481 | 0.018724 | 16.6571 | 0.018365 | 0.86153 | 0.018365
[6 empty] | 5.5 | 0.01925 | 15.9703 | 0.019067 | 16.2778 | 0.018716 | 0.86436 | 0.018716
[6 empty] | 5.6 | 0.0196 | 15.6092 | 0.01941 | 15.9151 | 0.019067 | 0.86707 | 0.019067
[6 empty] | 5.7 | 0.01995 | 15.2636 | 0.019754 | 15.5681 | 0.019418 | 0.86967 | 0.019418
| 40 | 0.1 | 1.16 | 0.6667 | 0

## UHPC受压 单波
[10 empty] | 单轴受压应力-应变曲线 | [6 empty] | 能量法
|  | 为根据试验实际测得的数据 | [7 empty] | x | ε（名义） | σ（名义） | ε(真实) | σ(真实) | ε(非弹性) | y | d | ε(非弹性)
|  | 为ABAQUS输入数据(需要截选) | [7 empty] | 0.1 | 0.00035 | 16.0284 | 0.00034994 | 16.034 | 4.3788e-06 | 0.12 | 0.0062762 | 4.3788e-06
[10 empty] | 0.2 | 0.0007 | 32.0551 | 0.00069976 | 32.0775 | 8.4291e-06 | 0.23999 | 0.0060411 | 8.4291e-06
[10 empty] | 0.3 | 0.00105 | 48.0657 | 0.0010494 | 48.1162 | 1.2462e-05 | 0.35985 | 0.0059552 | 1.2462e-05
| f | 140.6 | [7 empty] | 0.4 | 0.0014 | 64.0042 | 0.001399 | 64.0938 | 1.7689e-05 | 0.47918 | 0.0063422 | 1.7689e-05
| fc | 133.57 | [7 empty] | 0.5 | 0.00175 | 79.7246 | 0.0017485 | 79.8641 | 2.7261e-05 | 0.59687 | 0.0078264 | 2.7261e-05
| E0 | 46400 | [7 empty] | 0.6 | 0.0021 | 94.924 | 0.0020978 | 95.1234 | 4.7725e-05 | 0.71067 | 0.011441 | 4.7725e-05
| ε0 | 0.0035 | [7 empty] | 0.7 | 0.00245 | 109.0559 | 0.002447 | 109.3231 | 9.0902e-05 | 0.81647 | 0.01875 | 9.0902e-05
| ES | 38162.8571 | [7 empty] | 0.8 | 0.0028 | 121.2243 | 0.0027961 | 121.5637 | 0.00017618 | 0.90757 | 0.032017 | 0.00017618
| n | 1.2158 | [7 empty] | 0.9 | 0.00315 | 130.0587 | 0.003145 | 130.4684 | 0.00033323 | 0.97371 | 0.05446 | 0.00033323
| a | 1.2 | 列1 | 单波 | 沈涛 | 吴有明 | 杜任远 |  |  | 1 | 0.0035 | 133.57 | 0.0034939 | 134.0375 | 0.00060515 | 1 | 0.090716 | 0.00060515
| α | 10 | a | 1.117 | 1 | 1.1 | 1.2 |  |  | 1.1 | 0.00385 | 122.4392 | 0.0038426 | 122.9106 | 0.0011937 | 0.91667 | 0.16972 | 0.0011937
|  |  | α | 2.41 | 4 | 3 | 10 |  |  | 1.2 | 0.0042 | 100.1775 | 0.0041912 | 100.5982 | 0.0020231 | 0.75 | 0.28077 | 0.0020231
超高性能混凝土单轴受压应力- 应变关系研究，单波 | [9 empty] | 1.3 | 0.00455 | 78.9277 | 0.0045397 | 79.2868 | 0.0028309 | 0.59091 | 0.38648 | 0.0028309
[10 empty] | 1.4 | 0.0049 | 62.3327 | 0.004888 | 62.6381 | 0.0035381 | 0.46667 | 0.47448 | 0.0035381
[10 empty] | 1.5 | 0.00525 | 50.0887 | 0.0052363 | 50.3517 | 0.0041511 | 0.375 | 0.54476 | 0.0041511
[10 empty] | 1.6 | 0.0056 | 41.0985 | 0.0055844 | 41.3286 | 0.0046937 | 0.30769 | 0.60063 | 0.0046937
[10 empty] | 1.7 | 0.00595 | 34.4044 | 0.0059324 | 34.6091 | 0.0051865 | 0.25758 | 0.64541 | 0.0051865
[10 empty] | 1.8 | 0.0063 | 29.3202 | 0.0062802 | 29.505 | 0.0056444 | 0.21951 | 0.6818 | 0.0056444
[10 empty] | 1.9 | 0.00665 | 25.3783 | 0.006628 | 25.5471 | 0.0060774 | 0.19 | 0.71178 | 0.0060774
[10 empty] | 2 | 0.007 | 22.2617 | 0.0069756 | 22.4175 | 0.0064925 | 0.16667 | 0.73683 | 0.0064925
[10 empty] | 2.1 | 0.00735 | 19.7533 | 0.0073231 | 19.8985 | 0.0068943 | 0.14789 | 0.75801 | 0.0068943
[10 empty] | 2.2 | 0.0077 | 17.702 | 0.0076705 | 17.8384 | 0.0072861 | 0.13253 | 0.77612 | 0.0072861
[10 empty] | 2.3 | 0.00805 | 16.0006 | 0.0080178 | 16.1294 | 0.0076702 | 0.11979 | 0.79178 | 0.0076702
[10 empty] | 2.4 | 0.0084 | 14.5713 | 0.0083649 | 14.6937 | 0.0080482 | 0.10909 | 0.80543 | 0.0080482
[10 empty] | 2.5 | 0.00875 | 13.357 | 0.0087119 | 13.4739 | 0.0084216 | 0.1 | 0.81743 | 0.0084216
[10 empty] | 2.6 | 0.0091 | 12.315 | 0.0090588 | 12.427 | 0.008791 | 0.092199 | 0.82806 | 0.008791
[10 empty] | 2.7 | 0.00945 | 11.4126 | 0.0094056 | 11.5205 | 0.0091573 | 0.085443 | 0.83753 | 0.0091573
[10 empty] | 2.8 | 0.0098 | 10.6249 | 0.0097523 | 10.729 | 0.0095211 | 0.079545 | 0.84602 | 0.0095211
[10 empty] | 2.9 | 0.01015 | 9.9321 | 0.010099 | 10.0329 | 0.0098826 | 0.074359 | 0.85367 | 0.0098826
[10 empty] | 3 | 0.0105 | 9.3188 | 0.010445 | 9.4167 | 0.010242 | 0.069767 | 0.86061 | 0.010242
[10 empty] | 3.1 | 0.01085 | 8.7726 | 0.010792 | 8.8678 | 0.0106 | 0.065678 | 0.86692 | 0.0106
[10 empty] | 3.2 | 0.0112 | 8.2834 | 0.011138 | 8.3762 | 0.010957 | 0.062016 | 0.87269 | 0.010957
[10 empty] | 3.3 | 0.01155 | 7.8431 | 0.011484 | 7.9337 | 0.011313 | 0.058719 | 0.87798 | 0.011313
[10 empty] | 3.4 | 0.0119 | 7.4449 | 0.01183 | 7.5335 | 0.011667 | 0.055738 | 0.88285 | 0.011667
[10 empty] | 3.5 | 0.01225 | 7.0833 | 0.012176 | 7.17 | 0.012021 | 0.05303 | 0.88734 | 0.012021
[10 empty] | 3.6 | 0.0126 | 6.7535 | 0.012521 | 6.8386 | 0.012374 | 0.050562 | 0.89151 | 0.012374
[10 empty] | 3.7 | 0.01295 | 6.4518 | 0.012867 | 6.5354 | 0.012726 | 0.048303 | 0.89537 | 0.012726
[10 empty] | 3.8 | 0.0133 | 6.1748 | 0.013212 | 6.2569 | 0.013077 | 0.046229 | 0.89897 | 0.013077
[10 empty] | 3.9 | 0.01365 | 5.9196 | 0.013558 | 6.0004 | 0.013428 | 0.044318 | 0.90234 | 0.013428
[10 empty] | 4 | 0.014 | 5.6838 | 0.013903 | 5.7634 | 0.013779 | 0.042553 | 0.90548 | 0.013779
[10 empty] | 4.1 | 0.01435 | 5.4654 | 0.014248 | 5.5439 | 0.014129 | 0.040918 | 0.90843 | 0.014129
[10 empty] | 4.2 | 0.0147 | 5.2626 | 0.014593 | 5.34 | 0.014478 | 0.0394 | 0.91119 | 0.014478
[10 empty] | 4.3 | 0.01505 | 5.0738 | 0.014938 | 5.1501 | 0.014827 | 0.037986 | 0.9138 | 0.014827
[10 empty] | 4.4 | 0.0154 | 4.8976 | 0.015283 | 4.973 | 0.015175 | 0.036667 | 0.91626 | 0.015175
[10 empty] | 4.5 | 0.01575 | 4.7328 | 0.015627 | 4.8073 | 0.015524 | 0.035433 | 0.91858 | 0.015524
[10 empty] | 4.6 | 0.0161 | 4.5784 | 0.015972 | 4.6521 | 0.015872 | 0.034277 | 0.92077 | 0.015872
[10 empty] | 4.7 | 0.01645 | 4.4335 | 0.016316 | 4.5064 | 0.016219 | 0.033192 | 0.92285 | 0.016219
[10 empty] | 4.8 | 0.0168 | 4.2972 | 0.01666 | 4.3694 | 0.016566 | 0.032172 | 0.92482 | 0.016566
[10 empty] | 4.9 | 0.01715 | 4.1687 | 0.017005 | 4.2402 | 0.016913 | 0.03121 | 0.92669 | 0.016913
[10 empty] | 5 | 0.0175 | 4.0476 | 0.017349 | 4.1184 | 0.01726 | 0.030303 | 0.92847 | 0.01726
[10 empty] | 5.1 | 0.01785 | 3.9331 | 0.017693 | 4.0033 | 0.017606 | 0.029446 | 0.93017 | 0.017606
[10 empty] | 5.2 | 0.0182 | 3.8247 | 0.018036 | 3.8943 | 0.017952 | 0.028634 | 0.93178 | 0.017952
[10 empty] | 5.3 | 0.01855 | 3.722 | 0.01838 | 3.791 | 0.018298 | 0.027865 | 0.93333 | 0.018298
[10 empty] | 5.4 | 0.0189 | 3.6245 | 0.018724 | 3.693 | 0.018644 | 0.027136 | 0.9348 | 0.018644
[10 empty] | 5.5 | 0.01925 | 3.5319 | 0.019067 | 3.5999 | 0.018989 | 0.026442 | 0.93621 | 0.018989
[10 empty] | 5.6 | 0.0196 | 3.4438 | 0.01941 | 3.5113 | 0.019335 | 0.025783 | 0.93756 | 0.019335
[10 empty] | 5.7 | 0.01995 | 3.3599 | 0.019754 | 3.4269 | 0.01968 | 0.025154 | 0.93885 | 0.01968
[7 empty] | 单波 | 沈涛 | 吴有明 | 杜任远
[6 empty] | 0.1 | 0.1117 | 0.10001 | 0.11 | 0.12
[6 empty] | 0.2 | 0.2235 | 0.20026 | 0.22012 | 0.23999
[6 empty] | 0.3 | 0.33572 | 0.3017 | 0.33078 | 0.35985
[6 empty] | 0.4 | 0.44887 | 0.40614 | 0.44266 | 0.47918
[6 empty] | 0.5 | 0.56316 | 0.51562 | 0.55625 | 0.59688
[6 empty] | 0.6 | 0.67765 | 0.6311 | 0.67089 | 0.71067
[6 empty] | 0.7 | 0.78906 | 0.75042 | 0.78345 | 0.81647
[6 empty] | 0.8 | 0.89013 | 0.86554 | 0.88655 | 0.90757
[6 empty] | 0.9 | 0.96763 | 0.95905 | 0.96638 | 0.97371
[6 empty] | 1 | 1 | 1 | 1 | 1
[6 empty] | 1.1 | 0.97856 | 0.96491 | 0.97345 | 0.91667
[6 empty] | 1.2 | 0.92564 | 0.88235 | 0.90909 | 0.75
[6 empty] | 1.3 | 0.85701 | 0.78313 | 0.82803 | 0.59091
[6 empty] | 1.4 | 0.78405 | 0.68627 | 0.74468 | 0.46667
[6 empty] | 1.5 | 0.71344 | 0.6 | 0.66667 | 0.375
[6 empty] | 1.6 | 0.6484 | 0.52632 | 0.59701 | 0.30769
[6 empty] | 1.7 | 0.59009 | 0.46448 | 0.53628 | 0.25758
[6 empty] | 1.8 | 0.53854 | 0.41284 | 0.48387 | 0.21951
[6 empty] | 1.9 | 0.49324 | 0.36965 | 0.4388 | 0.19
[6 empty] | 2 | 0.45351 | 0.33333 | 0.4 | 0.16667
[6 empty] | 2.1 | 0.41865 | 0.30259 | 0.36649 | 0.14789
[6 empty] | 2.2 | 0.38798 | 0.27638 | 0.33742 | 0.13253
[6 empty] | 2.3 | 0.3609 | 0.25386 | 0.31208 | 0.11979
[6 empty] | 2.4 | 0.33691 | 0.23438 | 0.28986 | 0.10909
[6 empty] | 2.5 | 0.31556 | 0.21739 | 0.27027 | 0.1
[6 empty] | 2.6 | 0.29648 | 0.20249 | 0.25292 | 0.092199
[6 empty] | 2.7 | 0.27936 | 0.18934 | 0.23747 | 0.085443
[6 empty] | 2.8 | 0.26394 | 0.17766 | 0.22364 | 0.079545
[6 empty] | 2.9 | 0.25 | 0.16724 | 0.21122 | 0.074359
[6 empty] | 3 | 0.23734 | 0.15789 | 0.2 | 0.069767
[6 empty] | 3.1 | 0.22581 | 0.14947 | 0.18983 | 0.065678
[6 empty] | 3.2 | 0.21528 | 0.14184 | 0.18059 | 0.062016
[6 empty] | 3.3 | 0.20562 | 0.13491 | 0.17214 | 0.058719
[6 empty] | 3.4 | 0.19674 | 0.12859 | 0.16441 | 0.055738
[6 empty] | 3.5 | 0.18855 | 0.12281 | 0.1573 | 0.05303
[6 empty] | 3.6 | 0.18098 | 0.11749 | 0.15075 | 0.050562
[6 empty] | 3.7 | 0.17396 | 0.1126 | 0.1447 | 0.048303
[6 empty] | 3.8 | 0.16744 | 0.10808 | 0.13909 | 0.046229
[6 empty] | 3.9 | 0.16137 | 0.10389 | 0.13388 | 0.044318
[6 empty] | 4 | 0.1557 | 0.1 | 0.12903 | 0.042553

## UHPC受压 周传波在马亚峰
选这个
[10 empty] | 单轴受压应力-应变曲线 | [6 empty] | 能量法
|  | 为根据试验实际测得的数据 | [7 empty] | x | ε（名义） | σ（名义） | ε(真实) | σ(真实) | ε(非弹性) | y | d | ε(非弹性)
|  | 为ABAQUS输入数据(需要截选) | [7 empty] | 0.1 | 0.002 | 13.6818 | 0.001998 | 13.7092 | 0.0017124 | 0.12002 | 0.62192 | 0.0017124
[10 empty] | 0.2 | 0.004 | 27.3819 | 0.003992 | 27.4914 | 0.0034193 | 0.24019 | 0.62122 | 0.0034193
[10 empty] | 0.3 | 0.006 | 41.1139 | 0.0059821 | 41.3606 | 0.0051204 | 0.36065 | 0.62047 | 0.0051204
| f | 120 | [7 empty] | 0.4 | 0.008 | 54.8367 | 0.0079682 | 55.2754 | 0.0068166 | 0.48102 | 0.61984 | 0.0068166
| fc | 114 | [7 empty] | 0.5 | 0.01 | 68.4 | 0.0099503 | 69.084 | 0.0085111 | 0.6 | 0.61968 | 0.0085111
| E0 | 48000 | [7 empty] | 0.6 | 0.012 | 81.489 | 0.011929 | 82.4669 | 0.010211 | 0.71482 | 0.62049 | 0.010211
| ε0 | 0.02 | [7 empty] | 0.7 | 0.014 | 93.5703 | 0.013903 | 94.8803 | 0.011926 | 0.82079 | 0.62294 | 0.011926
| ES | 5700 | [7 empty] | 0.8 | 0.016 | 103.8367 | 0.015873 | 105.4981 | 0.013675 | 0.91085 | 0.62789 | 0.013675
| n | 8.4211 | [7 empty] | 0.9 | 0.018 | 111.1527 | 0.01784 | 113.1535 | 0.015483 | 0.97502 | 0.63649 | 0.015483
| a | 1.2 | 列1 | 列2 | 列3 | 列4 | 列5 | 列6 |  | 1 | 0.02 | 114 | 0.019803 | 116.28 | 0.01738 | 1 | 0.65024 | 0.01738
| α | 10 | λ | 0 | 1 | 2 | 3 | 4 |  | 1.1 | 0.022 | 111.5379 | 0.021761 | 113.9918 | 0.019387 | 0.9784 | 0.66965 | 0.019387
| λ | 8.4211 1.2: 3 |  | 1.2 | 0.024 | 105.464 | 0.023717 | 107.9952 | 0.021467 | 0.92512 | 0.692 | 0.021467
超高性能混凝土单轴受压应力- 应变关系研究，单波 | [9 empty] | 1.3 | 0.026 | 97.5944 | 0.025668 | 100.1318 | 0.023582 | 0.85609 | 0.71492 | 0.023582
[10 empty] | 1.4 | 0.028 | 89.2369 | 0.027615 | 91.7355 | 0.025704 | 0.78278 | 0.73693 | 0.025704
[10 empty] | 1.5 | 0.03 | 81.1569 | 0.029559 | 83.5916 | 0.027817 | 0.7119 | 0.75727 | 0.027817
[10 empty] | 1.6 | 0.032 | 73.7231 | 0.031499 | 76.0823 | 0.029914 | 0.64669 | 0.77568 | 0.029914
[10 empty] | 1.7 | 0.034 | 67.064 | 0.033435 | 69.3442 | 0.03199 | 0.58828 | 0.79213 | 0.03199
[10 empty] | 1.8 | 0.036 | 61.1808 | 0.035367 | 63.3833 | 0.034047 | 0.53667 | 0.80677 | 0.034047
[10 empty] | 1.9 | 0.038 | 56.0157 | 0.037296 | 58.1443 | 0.036084 | 0.49137 | 0.81978 | 0.036084
[10 empty] | 2 | 0.04 | 51.4892 | 0.039221 | 53.5487 | 0.038105 | 0.45166 | 0.83135 | 0.038105
[10 empty] | 2.1 | 0.042 | 47.5187 | 0.041142 | 49.5145 | 0.04011 | 0.41683 | 0.84166 | 0.04011
[10 empty] | 2.2 | 0.044 | 44.0271 | 0.043059 | 45.9643 | 0.042102 | 0.3862 | 0.85087 | 0.042102
[10 empty] | 2.3 | 0.046 | 40.9463 | 0.044973 | 42.8298 | 0.044081 | 0.35918 | 0.85914 | 0.044081
[10 empty] | 2.4 | 0.048 | 38.2171 | 0.046884 | 40.0515 | 0.046049 | 0.33524 | 0.86659 | 0.046049
[10 empty] | 2.5 | 0.05 | 35.7894 | 0.04879 | 37.5788 | 0.048007 | 0.31394 | 0.87333 | 0.048007
[10 empty] | 2.6 | 0.052 | 33.6208 | 0.050693 | 35.3691 | 0.049956 | 0.29492 | 0.87944 | 0.049956
[10 empty] | 2.7 | 0.054 | 31.6756 | 0.052592 | 33.3861 | 0.051897 | 0.27786 | 0.885 | 0.051897
[10 empty] | 2.8 | 0.056 | 29.9238 | 0.054488 | 31.5995 | 0.05383 | 0.26249 | 0.89008 | 0.05383
[10 empty] | 2.9 | 0.058 | 28.34 | 0.05638 | 29.9837 | 0.055756 | 0.2486 | 0.89474 | 0.055756
[10 empty] | 3 | 0.06 | 26.9027 | 0.058269 | 28.5169 | 0.057675 | 0.23599 | 0.89903 | 0.057675
[10 empty] | 3.1 | 0.062 | 25.5939 | 0.060154 | 27.1807 | 0.059588 | 0.22451 | 0.90298 | 0.059588
[10 empty] | 3.2 | 0.064 | 24.3979 | 0.062035 | 25.9594 | 0.061495 | 0.21402 | 0.90663 | 0.061495
[10 empty] | 3.3 | 0.066 | 23.3017 | 0.063913 | 24.8396 | 0.063396 | 0.2044 | 0.91002 | 0.063396
[10 empty] | 3.4 | 0.068 | 22.2939 | 0.065788 | 23.8099 | 0.065292 | 0.19556 | 0.91317 | 0.065292
[10 empty] | 3.5 | 0.07 | 21.3646 | 0.067659 | 22.8602 | 0.067182 | 0.18741 | 0.9161 | 0.067182
[10 empty] | 3.6 | 0.072 | 20.5056 | 0.069526 | 21.982 | 0.069068 | 0.17987 | 0.91884 | 0.069068
[10 empty] | 3.7 | 0.074 | 19.7094 | 0.07139 | 21.1679 | 0.070949 | 0.17289 | 0.9214 | 0.070949
[10 empty] | 3.8 | 0.076 | 18.9697 | 0.07325 | 20.4114 | 0.072825 | 0.1664 | 0.92381 | 0.072825
[10 empty] | 3.9 | 0.078 | 18.2809 | 0.075107 | 19.7068 | 0.074697 | 0.16036 | 0.92607 | 0.074697
[10 empty] | 4 | 0.08 | 17.6382 | 0.076961 | 19.0492 | 0.076564 | 0.15472 | 0.92819 | 0.076564
[10 empty] | 4.1 | 0.082 | 17.0371 | 0.078811 | 18.4342 | 0.078427 | 0.14945 | 0.93019 | 0.078427
[10 empty] | 4.2 | 0.084 | 16.474 | 0.080658 | 17.8579 | 0.080286 | 0.14451 | 0.93208 | 0.080286
[10 empty] | 4.3 | 0.086 | 15.9455 | 0.082501 | 17.3168 | 0.08214 | 0.13987 | 0.93387 | 0.08214
[10 empty] | 4.4 | 0.088 | 15.4486 | 0.084341 | 16.8081 | 0.083991 | 0.13551 | 0.93557 | 0.083991
[10 empty] | 4.5 | 0.09 | 14.9805 | 0.086178 | 16.3288 | 0.085838 | 0.13141 | 0.93717 | 0.085838
[10 empty] | 4.6 | 0.092 | 14.5391 | 0.088011 | 15.8766 | 0.08768 | 0.12754 | 0.9387 | 0.08768
[10 empty] | 4.7 | 0.094 | 14.122 | 0.089841 | 15.4494 | 0.089519 | 0.12388 | 0.94015 | 0.089519
[10 empty] | 4.8 | 0.096 | 13.7274 | 0.091667 | 15.0452 | 0.091354 | 0.12042 | 0.94152 | 0.091354
[10 empty] | 4.9 | 0.098 | 13.3535 | 0.09349 | 14.6622 | 0.093185 | 0.11714 | 0.94284 | 0.093185
[10 empty] | 5 | 0.1 | 12.9989 | 0.09531 | 14.2988 | 0.095012 | 0.11403 | 0.94409 | 0.095012
[10 empty] | 5.1 | 0.102 | 12.6621 | 0.097127 | 13.9536 | 0.096836 | 0.11107 | 0.94529 | 0.096836
[10 empty] | 5.2 | 0.104 | 12.3418 | 0.09894 | 13.6253 | 0.098656 | 0.10826 | 0.94644 | 0.098656
[10 empty] | 5.3 | 0.106 | 12.0369 | 0.10075 | 13.3128 | 0.10047 | 0.10559 | 0.94753 | 0.10047
[10 empty] | 5.4 | 0.108 | 11.7462 | 0.10256 | 13.0148 | 0.10229 | 0.10304 | 0.94858 | 0.10229
[10 empty] | 5.5 | 0.11 | 11.469 | 0.10436 | 12.7305 | 0.10409 | 0.1006 | 0.94959 | 0.10409
[10 empty] | 5.6 | 0.112 | 11.2041 | 0.10616 | 12.459 | 0.1059 | 0.098282 | 0.95055 | 0.1059
[10 empty] | 5.7 | 0.114 | 10.951 | 0.10796 | 12.1994 | 0.1077 | 0.096061 | 0.95148 | 0.1077
|  | 8.4211 列5: 0; 8.4211 列6: 1% | 2% | 3% | 4%
|  | 8.4211 列4: 0.1; 8.4211 列5: 0.12002; 8.4211 列6: 0.12002 | 0.12002 | 0.12002 | 0.12002
|  | 8.4211 列4: 0.2; 8.4211 列5: 0.24019; 8.4211 列6: 0.24019 | 0.24019 | 0.24019 | 0.24019
|  | 8.4211 列4: 0.3; 8.4211 列5: 0.36065; 8.4211 列6: 0.36065 | 0.36065 | 0.36065 | 0.36065
|  | 8.4211 列4: 0.4; 8.4211 列5: 0.48102; 8.4211 列6: 0.48102 | 0.48102 | 0.48102 | 0.48102
|  | 8.4211 列4: 0.5; 8.4211 列5: 0.6; 8.4211 列6: 0.6 | 0.6 | 0.6 | 0.6
|  | 8.4211 列4: 0.6; 8.4211 列5: 0.71482; 8.4211 列6: 0.71482 | 0.71482 | 0.71482 | 0.71482
|  | 8.4211 列4: 0.7; 8.4211 列5: 0.82079; 8.4211 列6: 0.82079 | 0.82079 | 0.82079 | 0.82079
|  | 8.4211 列4: 0.8; 8.4211 列5: 0.91085; 8.4211 列6: 0.91085 | 0.91085 | 0.91085 | 0.91085
|  | 8.4211 列4: 0.9; 8.4211 列5: 0.97502; 8.4211 列6: 0.97502 | 0.97502 | 0.97502 | 0.97502
[9 empty] | 1 | 1 | 1 | bar: 8.4211 列4 to 8.4211 列6
|  | 8.4211 列4: 1.1; 8.4211 列5: 0.65297; 8.4211 列6: 0.94238 | 0.96858 | 0.9784 | 0.98355
|  | 8.4211 列4: 1.2; 8.4211 列5: 0.33913; 8.4211 列6: 0.81687 | 0.89371 | 0.92512 | 0.94221
|  | 8.4211 列4: 1.3; 8.4211 列5: 0.19812; 8.4211 列6: 0.6823 | 0.80191 | 0.85609 | 0.887
|  | 8.4211 列4: 1.4; 8.4211 列5: 0.13019; 8.4211 列6: 0.5654 | 0.71034 | 0.78278 | 0.82624
|  | 8.4211 列4: 1.5; 8.4211 列5: 0.093079; 8.4211 列6: 0.47149 | 0.62709 | 0.7119 | 0.76529
|  | 8.4211 列4: 1.6; 8.4211 列5: 0.070652; 8.4211 列6: 0.39789 | 0.55469 | 0.64669 | 0.70719
|  | 8.4211 列4: 1.7; 8.4211 列5: 0.05602; 8.4211 列6: 0.3403 | 0.49299 | 0.58828 | 0.65342
|  | 8.4211 列4: 1.8; 8.4211 列5: 0.0459; 8.4211 列6: 0.29487 | 0.44079 | 0.53667 | 0.60449
|  | 8.4211 列4: 1.9; 8.4211 列5: 0.038576; 8.4211 列6: 0.25858 | 0.39665 | 0.49137 | 0.56038
|  | 8.4211 列4: 2; 8.4211 列5: 0.033079; 8.4211 列6: 0.22921 | 0.35919 | 0.45166 | 0.52081
|  | 8.4211 列4: 2.1; 8.4211 列5: 0.028831; 8.4211 列6: 0.20512 | 0.32724 | 0.41683 | 0.48537
|  | 8.4211 列4: 2.2; 8.4211 列5: 0.025467; 8.4211 列6: 0.18511 | 0.29981 | 0.3862 | 0.45362
|  | 8.4211 列4: 2.3; 8.4211 列5: 0.02275; 8.4211 列6: 0.1683 | 0.27611 | 0.35918 | 0.42514
|  | 8.4211 列4: 2.4; 8.4211 列5: 0.020516; 8.4211 列6: 0.15402 | 0.2555 | 0.33524 | 0.39955
|  | 8.4211 列4: 2.5; 8.4211 列5: 0.018651; 8.4211 列6: 0.14178 | 0.23746 | 0.31394 | 0.37648
|  | 8.4211 列4: 2.6; 8.4211 列5: 0.017076; 8.4211 列6: 0.1312 | 0.22157 | 0.29492 | 0.35563
|  | 8.4211 列4: 2.7; 8.4211 列5: 0.015729; 8.4211 列6: 0.12197 | 0.2075 | 0.27786 | 0.33674
|  | 8.4211 列4: 2.8; 8.4211 列5: 0.014567; 8.4211 列6: 0.11386 | 0.19498 | 0.26249 | 0.31955
|  | 8.4211 列4: 2.9; 8.4211 列5: 0.013555; 8.4211 列6: 0.1067 | 0.18377 | 0.2486 | 0.30388
|  | 8.4211 列4: 3; 8.4211 列5: 0.012666; 8.4211 列6: 0.10033 | 0.17369 | 0.23599 | 0.28955
|  | 8.4211 列4: 3.1; 8.4211 列5: 0.011881; 8.4211 列6: 0.094627 | 0.16459 | 0.22451 | 0.27641
|  | 8.4211 列4: 3.2; 8.4211 列5: 0.011183; 8.4211 列6: 0.089505 | 0.15633 | 0.21402 | 0.26432
|  | 8.4211 列4: 3.3; 8.4211 列5: 0.010558; 8.4211 列6: 0.084879 | 0.14882 | 0.2044 | 0.25317
|  | 8.4211 列4: 3.4; 8.4211 列5: 0.0099959; 8.4211 列6: 0.080684 | 0.14195 | 0.19556 | 0.24287
|  | 8.4211 列4: 3.5; 8.4211 列5: 0.0094881; 8.4211 列6: 0.076863 | 0.13566 | 0.18741 | 0.23331
|  | 8.4211 列4: 3.6; 8.4211 列5: 0.0090271; 8.4211 列6: 0.073371 | 0.12987 | 0.17987 | 0.22444
|  | 8.4211 列4: 3.7; 8.4211 列5: 0.008607; 8.4211 列6: 0.070169 | 0.12453 | 0.17289 | 0.21618
|  | 8.4211 列4: 3.8; 8.4211 列5: 0.0082226; 8.4211 列6: 0.067222 | 0.1196 | 0.1664 | 0.20848
|  | 8.4211 列4: 3.9; 8.4211 列5: 0.0078699; 8.4211 列6: 0.064502 | 0.11502 | 0.16036 | 0.20128
|  | 8.4211 列4: 4; 8.4211 列5: 0.007545; 8.4211 列6: 0.061986 | 0.11076 | 0.15472 | 0.19454
|  | 8.4211 列5: 0.0072449; 8.4211 列6: 0.059651 | 0.1068 | 0.14945 | 0.18821
|  | 8.4211 列5: 0.006967; 8.4211 列6: 0.057479 | 0.1031 | 0.14451 | 0.18226
|  | 8.4211 列5: 0.0067088; 8.4211 列6: 0.055453 | 0.099638 | 0.13987 | 0.17667
|  | 8.4211 列5: 0.0064685; 8.4211 列6: 0.053561 | 0.096392 | 0.13551 | 0.17139
|  | 8.4211 列5: 0.0062443; 8.4211 列6: 0.05179 | 0.093344 | 0.13141 | 0.16641
|  | 8.4211 列5: 0.0060347; 8.4211 列6: 0.050128 | 0.090476 | 0.12754 | 0.16169
|  | 8.4211 列5: 0.0058382; 8.4211 列6: 0.048567 | 0.087773 | 0.12388 | 0.15723
|  | 8.4211 列5: 0.0056538; 8.4211 列6: 0.047096 | 0.085223 | 0.12042 | 0.153
|  | 8.4211 列5: 0.0054804; 8.4211 列6: 0.04571 | 0.082812 | 0.11714 | 0.14898
|  | 8.4211 列5: 0.005317; 8.4211 列6: 0.044401 | 0.080529 | 0.11403 | 0.14517
|  | 8.4211 列5: 0.0051628; 8.4211 列6: 0.043162 | 0.078366 | 0.11107 | 0.14153
|  | 8.4211 列5: 0.0050171; 8.4211 列6: 0.041989 | 0.076313 | 0.10826 | 0.13807
|  | 8.4211 列5: 0.0048792; 8.4211 列6: 0.040877 | 0.074361 | 0.10559 | 0.13477
|  | 8.4211 列5: 0.0047484; 8.4211 列6: 0.03982 | 0.072505 | 0.10304 | 0.13162
|  | 8.4211 列5: 0.0046244; 8.4211 列6: 0.038816 | 0.070736 | 0.1006 | 0.12861
|  | 8.4211 列5: 0.0045065; 8.4211 列6: 0.03786 | 0.06905 | 0.098282 | 0.12573
|  | 8.4211 列5: 0.0043944; 8.4211 列6: 0.036948 | 0.067441 | 0.096061 | 0.12298

## UHPC 受拉 徐海滨
| 为根据试验实际测得的数据 | 单轴受拉应力-应变曲线 | [5 empty] | 能量法
| 为ABAQUS输入数据(需要截选) | x（ξ） | ε（名义） | σ（名义） | ε(真实) | σ(真实) | ε(非弹性) | d | ε(非弹性)
fct | 8 | 0.1 | 3.288e-05 | 0.8 | 3.2879e-05 | 0.80003 | 1.6212e-05 | 0.28802 | 1.6212e-05
εca | 0.0003288 | 0.2 | 6.576e-05 | 1.6 | 6.5758e-05 | 1.6001 | 3.2422e-05 | 0.288 | 3.2422e-05
εpc | 0.002195 | 0.3 | 9.864e-05 | 2.4 | 9.8635e-05 | 2.4002 | 4.863e-05 | 0.28798 | 4.863e-05
|  | 0.4 | 0.00013152 | 3.2 | 0.00013151 | 3.2004 | 6.4836e-05 | 0.28797 | 6.4836e-05
E0 | 48000 | 0.5 | 0.0001644 | 4 | 0.00016439 | 4.0007 | 8.1039e-05 | 0.28795 | 8.1039e-05
|  | 0.6 | 0.00019728 | 4.8 | 0.00019726 | 4.8009 | 9.7241e-05 | 0.28793 | 9.7241e-05
|  | 0.7 | 0.00023016 | 5.6 | 0.00023013 | 5.6013 | 0.00011344 | 0.28791 | 0.00011344
|  | 0.8 | 0.00026304 | 6.4 | 0.00026301 | 6.4017 | 0.00012964 | 0.28789 | 0.00012964
|  | 0.9 | 0.00029592 | 7.2 | 0.00029588 | 7.2021 | 0.00014583 | 0.28788 | 0.00014583
|  | 1 | 0.0003288 | 8 | 0.00032875 | 8.0026 | 0.00016202 | 0.28786 | 0.00016202
|  | 1.5 | 0.0004932 | 8 | 0.00049308 | 8.0039 | 0.00032633 | 0.41847 | 0.00032633
|  | 2 | 0.0006576 | 8 | 0.00065738 | 8.0053 | 0.00049061 | 0.49632 | 0.00049061
|  | 2.5 | 0.000822 | 8 | 0.00082166 | 8.0066 | 0.00065486 | 0.54944 | 0.00065486
|  | 3 | 0.0009864 | 8 | 0.00098591 | 8.0079 | 0.00081908 | 0.58864 | 0.00081908
|  | 3.5 | 0.0011508 | 8 | 0.0011501 | 8.0092 | 0.00098328 | 0.61911 | 0.00098328
|  | 4 | 0.0013152 | 8 | 0.0013143 | 8.0105 | 0.0011475 | 0.64367 | 0.0011475
|  | 4.5 | 0.0014796 | 8 | 0.0014785 | 8.0118 | 0.0013116 | 0.664 | 0.0013116
|  | 5 | 0.001644 | 8 | 0.0016427 | 8.0132 | 0.0014757 | 0.68121 | 0.0014757
|  | 5.5 | 0.0018084 | 8 | 0.0018068 | 8.0145 | 0.0016398 | 0.69601 | 0.0016398
|  | 6 | 0.0019728 | 8 | 0.0019709 | 8.0158 | 0.0018039 | 0.70891 | 0.0018039
|  | 6.5 | 0.0021372 | 8 | 0.0021349 | 8.0171 | 0.0019679 | 0.7203 | 0.0019679
|  | 7 | 0.0023016 | 8 | 0.002299 | 8.0184 | 0.0021319 | 0.73044 | 0.0021319
|  | 7.5 | 0.002466 | 8 | 0.002463 | 8.0197 | 0.0022959 | 0.73955 | 0.0022959
|  | 8 | 0.0026304 | 8 | 0.0026269 | 8.021 | 0.0024598 | 0.74779 | 0.0024598
|  | 8.5 | 0.0027948 | 8 | 0.0027909 | 8.0224 | 0.0026238 | 0.75529 | 0.0026238
|  | 9 | 0.0029592 | 8 | 0.0029548 | 8.0237 | 0.0027877 | 0.76215 | 0.0027877
|  | 9.5 | 0.0031236 | 8 | 0.0031187 | 8.025 | 0.0029515 | 0.76847 | 0.0029515
|  | 6.6758 | 0.002195 | 8 | 0.0021926 | 8.0176 | 0.0020256 | 0.72399 | 0.0020256

## UHPC 受拉 部分汇总
| 为根据试验实际测得的数据 | [5 empty] | 单轴受拉应力-应变曲线 | [8 empty] | 能量法
| 为ABAQUS输入数据(需要截选) | [5 empty] | x（ξ） | ε（名义） | σ（名义） | ε(真实) | σ(真实) | ε(非弹性) | 胡翱翔 | 杜任远 | 安明喆 | d | ε(非弹性) | 陈扬弘
[7 empty] | 0 | [5 empty] | 0 | 0 | 0 |  |  | 0
fct | 6.08 | [5 empty] | 0.1 | 3.288e-05 | 0.608 | 3.2879e-05 | 0.60802 | 1.8573e-05 | 0.16019 | 0.64608 | 0.1333 | 0.34037 | 1.8573e-05 | 0.11629
εca | 0.0003288 | a | b | c | d | e | 0.2 | 6.576e-05 | 1.216 | 6.5758e-05 | 1.2161 | 3.7144e-05 | 0.31813 | 0.83616 | 0.2704 | 0.34035 | 3.7144e-05 | 0.24352
εpc | 0.002195 | [5 empty] | 0.3 | 9.864e-05 | 1.824 | 9.8635e-05 | 1.8242 | 5.5713e-05 | 0.46961 | 0.91559 | 0.4071 | 0.34033 | 5.5713e-05 | 0.37623
[7 empty] | 0.4 | 0.00013152 | 2.432 | 0.00013151 | 2.4323 | 7.428e-05 | 0.60932 | 0.95495 | 0.5392 | 0.34032 | 7.428e-05 | 0.50896
E0 | 42500 | [5 empty] | 0.5 | 0.0001644 | 3.04 | 0.00016439 | 3.0405 | 9.2845e-05 | 0.73187 | 0.97622 | 0.6625 | 0.3403 | 9.2845e-05 | 0.63625
[7 empty] | 0.6 | 0.00019728 | 3.648 | 0.00019726 | 3.6487 | 0.00011141 | 0.83287 | 0.98815 | 0.7728 | 0.34029 | 0.00011141 | 0.75264
[7 empty] | 0.7 | 0.00023016 | 4.256 | 0.00023013 | 4.257 | 0.00012997 | 0.90973 | 0.99481 | 0.8659 | 0.34027 | 0.00012997 | 0.85267
[7 empty] | 0.8 | 0.00026304 | 4.864 | 0.00026301 | 4.8653 | 0.00014853 | 0.96198 | 0.99829 | 0.9376 | 0.34025 | 0.00014853 | 0.93088
选这个 | [6 empty] | 0.9 | 0.00029592 | 5.472 | 0.00029588 | 5.4736 | 0.00016709 | 0.9911 | 0.99979 | 0.9837 | 0.34024 | 0.00016709 | 0.98181
[7 empty] | 1 | 0.0003288 | 6.08 | 0.00032875 | 6.082 | 0.00018564 | 1 | 1 | 1 | 0.34022 | 0.00018564 | 1
[7 empty] | 1.1 | [5 empty] | 0.99955 | 0.99964 | 0.88733 | #DIV/0! | 0 | 0.94078
[7 empty] | 1.2 | [5 empty] | 0.99865 | 0.99825 | 0.72561 |  |  | 0.82281
[7 empty] | 1.3 | [5 empty] | 0.99752 | 0.99574 | 0.58982 |  |  | 0.69955
[7 empty] | 1.4 | [5 empty] | 0.99625 | 0.99214 | 0.48707 |  |  | 0.59211
[7 empty] | 1.5 | [5 empty] | 0.9949 | 0.98753 | 0.41045 |  |  | 0.50442
[7 empty] | 1.6 | [5 empty] | 0.99349 | 0.98199 | 0.35263 |  |  | 0.43434
[7 empty] | 1.7 | [5 empty] | 0.99204 | 0.97562 | 0.30812 |  |  | 0.37838
[7 empty] | 1.8 | [5 empty] | 0.99059 | 0.9685 | 0.27313 |  |  | 0.33337
[7 empty] | 1.9 | [5 empty] | 0.98912 | 0.96073 | 0.2451 |  |  | 0.29677
[7 empty] | 2 | [5 empty] | 0.98765 | 0.95238 | 0.22222 |  |  | 0.26667
[7 empty] | 2.1 | [5 empty] | 0.98619 | 0.94352 | 0.20327 |  |  | 0.24161
[7 empty] | 2.2 | [5 empty] | 0.98474 | 0.93422 | 0.18734 |  |  | 0.22051
[7 empty] | 2.3 | [5 empty] | 0.9833 | 0.92455 | 0.17379 |  |  | 0.20257
[7 empty] | 2.4 | [5 empty] | 0.98188 | 0.91455 | 0.16213 |  |  | 0.18716
[7 empty] | 2.5 | [5 empty] | 0.98047 | 0.90428 | 0.15201 |  |  | 0.17381
[7 empty] | 2.6 | [5 empty] | 0.97907 | 0.89379 | 0.14315 |  |  | 0.16216
[7 empty] | 2.7 | [5 empty] | 0.97769 | 0.88312 | 0.13532 |  |  | 0.15191
[7 empty] | 2.8 | [5 empty] | 0.97632 | 0.87231 | 0.12836 |  |  | 0.14284
[7 empty] | 2.9 | [5 empty] | 0.97497 | 0.86139 | 0.12214 |  |  | 0.13475
[7 empty] | 3 | [5 empty] | 0.97364 | 0.85039 | 0.11654 |  |  | 0.12751
[7 empty] | 3.1 | [5 empty] | 0.97232 | 0.83934 | 0.11147 |  |  | 0.121
[7 empty] | 3.2 | [5 empty] | 0.97102 | 0.82827 | 0.10687 |  |  | 0.1151
[7 empty] | 3.3 | [5 empty] | 0.96973 | 0.81721 | 0.10267 |  |  | 0.10974
[7 empty] | 3.4 | [5 empty] | 0.96846 | 0.80616 | 0.098818 |  |  | 0.10486
[7 empty] | 3.5 | [5 empty] | 0.9672 | 0.79515 | 0.095277 |  |  | 0.10039
[7 empty] | 3.6 | [5 empty] | 0.96596 | 0.7842 | 0.092009 |  |  | 0.096278
[7 empty] | 3.7 | [5 empty] | 0.96473 | 0.77331 | 0.088984 |  |  | 0.092491
[7 empty] | 3.8 | [5 empty] | 0.96351 | 0.76251 | 0.086175 |  |  | 0.08899
[7 empty] | 3.9 | [5 empty] | 0.96231 | 0.7518 | 0.083559 |  |  | 0.085746
[7 empty] | 4 | [5 empty] | 0.96112 | 0.7412 | 0.081118 |  |  | 0.08273

## 混凝土塑形损伤模型参数
分享创造价值：基于GB50010-2010规范的塑性损伤模型参数计算_张田V1.1.5
控制参数 | f_cu | E_c | f_c | f_t | f_ce | 单位系统 | N-mm | k_c | k_t
| 50 | 34554.2502 | 33.5 | 2.725 | 20.1 |  |  | 0.7 | 0.1
受压本构曲线 | [13 empty] | Abaqus Input |  |  |  | 检查 | FEA NX Input
ε_c | α_c | ε | x | ρ_c | n | D_c | ε_n | σ_n | ε_ture | σ_ture | ε_in | d_c1 | d_c2 | 应力 | 非弹性应变 | 损伤 | 非弹性应变 | ε_cpl | 非弹性应变 | 应力 | 非弹性应变 | 破坏
0.0016955 | 1.5671 | 0.00058169 | 0.34308 | 0.57179 | 2.3353 | 0.058003 | 0.00058169 | 18.9341 | 0.00058152 | 18.9452 | 3.3252e-05 | 0.017869 | 0.040725 | 18.9452 | 0 | 0 | 0 |  | 0 | -18.9452 | 0 | 0
0.0016955 | 1.5671 | 0.00075125 | 0.44308 | 0.57179 | 2.3353 | 0.10064 | 0.00075125 | 23.3463 | 0.00075096 | 23.3639 | 7.4814e-05 | 0.032128 | 0.071885 | 23.3639 | 7.4814e-05 | 0.032128 | 7.4814e-05 | 5.237e-05 | -7.4814e-05 | -23.3639 | -7.4814e-05 | 0.032128
0.0016955 | 1.5671 | 0.00079363 | 0.46808 | 0.57179 | 2.3353 | 0.11285 | 0.00079363 | 24.3288 | 0.00079332 | 24.3481 | 8.8686e-05 | 0.036385 | 0.08097 | 24.3481 | 8.8686e-05 | 0.036385 | 8.8686e-05 | 6.208e-05 | -8.8686e-05 | -24.3481 | -8.8686e-05 | 0.036385
0.0016955 | 1.5671 | 0.00086428 | 0.50974 | 0.57179 | 2.3353 | 0.13437 | 0.00086428 | 25.8516 | 0.00086391 | 25.8739 | 0.00011512 | 0.044088 | 0.09716 | 25.8739 | 0.00011512 | 0.044088 | 0.00011512 | 8.0582e-05 | -0.00011512 | -25.8739 | -0.00011512 | 0.044088
0.0016955 | 1.5671 | 0.0010056 | 0.59308 | 0.57179 | 2.3353 | 0.18105 | 0.0010056 | 28.4558 | 0.0010051 | 28.4844 | 0.00018073 | 0.061713 | 0.13305 | 28.4844 | 0.00018073 | 0.061713 | 0.00018073 | 0.00012651 | -0.00018073 | -28.4844 | -0.00018073 | 0.061713
0.0016955 | 1.5671 | 0.0014295 | 0.84308 | 0.57179 | 2.3353 | 0.33452 | 0.0014295 | 32.8705 | 0.0014284 | 32.9175 | 0.0004758 | 0.13031 | 0.25905 | 32.9175 | 0.0004758 | 0.13031 | 0.0004758 | 0.00033306 | -0.0004758 | -32.9175 | -0.0004758 | 0.13031
0.0016955 | 1.5671 | 0.0016955 | 1 | 0.57179 | 2.3353 | 0.42821 | 0.0016955 | 33.5 | 0.0016941 | 33.5568 | 0.00072295 | 0.18256 | 0.34258 | 33.5568 | 0.00072295 | 0.18256 | 0.00072295 | 0.00050607 | -0.00072295 | -33.5568 | -0.00072295 | 0.18256
0.0016955 | 1.5671 | 0.0018651 | 1.1 | 0.57179 | 2.3353 | 0.48749 | 0.0018651 | 33.0295 | 0.0018633 | 33.0911 | 0.00090568 | 0.22101 | 0.39832 | 33.0911 | 0.00090568 | 0.22101 | 0.00090568 | 0.00063398 | -0.00090568 | -33.0911 | -0.00090568 | 0.22101
0.0016955 | 1.5671 | 0.0020346 | 1.2 | 0.57179 | 2.3353 | 0.54716 | 0.0020346 | 31.837 | 0.0020326 | 31.9018 | 0.0011093 | 0.26496 | 0.45684 | 31.9018 | 0.0011093 | 0.26496 | 0.0011093 | 0.00077653 | -0.0011093 | -31.9018 | -0.0011093 | 0.26496
0.0016955 | 1.5671 | 0.0022042 | 1.3 | 0.57179 | 2.3353 | 0.60321 | 0.0022042 | 30.2213 | 0.0022018 | 30.2879 | 0.0013252 | 0.31204 | 0.51417 | 30.2879 | 0.0013252 | 0.31204 | 0.0013252 | 0.00092765 | -0.0013252 | -30.2879 | -0.0013252 | 0.31204
0.0016955 | 1.5671 | 0.0023737 | 1.4 | 0.57179 | 2.3353 | 0.65361 | 0.0023737 | 28.4117 | 0.0023709 | 28.4791 | 0.0015467 | 0.36021 | 0.56779 | 28.4791 | 0.0015467 | 0.36021 | 0.0015467 | 0.0010827 | -0.0015467 | -28.4791 | -0.0015467 | 0.36021
0.0016955 | 1.5671 | 0.0025433 | 1.5 | 0.57179 | 2.3353 | 0.69775 | 0.0025433 | 26.5625 | 0.0025401 | 26.63 | 0.0017694 | 0.40785 | 0.61644 | 26.63 | 0.0017694 | 0.40785 | 0.0017694 | 0.0012386 | -0.0017694 | -26.63 | -0.0017694 | 0.40785
0.0016955 | 1.5671 | 0.0027128 | 1.6 | 0.57179 | 2.3353 | 0.73579 | 0.0027128 | 24.7673 | 0.0027092 | 24.8345 | 0.0019905 | 0.4538 | 0.65971 | 24.8345 | 0.0019905 | 0.4538 | 0.0019905 | 0.0013933 | -0.0019905 | -24.8345 | -0.0019905 | 0.4538
0.0016955 | 1.5671 | 0.0028824 | 1.7 | 0.57179 | 2.3353 | 0.7683 | 0.0028824 | 23.0767 | 0.0028782 | 23.1432 | 0.0022085 | 0.49729 | 0.69772 | 23.1432 | 0.0022085 | 0.49729 | 0.0022085 | 0.0015459 | -0.0022085 | -23.1432 | -0.0022085 | 0.49729
0.0016955 | 1.5671 | 0.0030519 | 1.8 | 0.57179 | 2.3353 | 0.796 | 0.0030519 | 21.5133 | 0.0030473 | 21.5789 | 0.0024228 | 0.53787 | 0.73087 | 21.5789 | 0.0024228 | 0.53787 | 0.0024228 | 0.001696 | -0.0024228 | -21.5789 | -0.0024228 | 0.53787
0.0016955 | 1.5671 | 0.0032215 | 1.9 | 0.57179 | 2.3353 | 0.81958 | 0.0032215 | 20.0832 | 0.0032163 | 20.1479 | 0.0026332 | 0.57534 | 0.75969 | 20.1479 | 0.0026332 | 0.57534 | 0.0026332 | 0.0018433 | -0.0026332 | -20.1479 | -0.0026332 | 0.57534
0.0016955 | 1.5671 | 0.003391 | 2 | 0.57179 | 2.3353 | 0.8397 | 0.003391 | 18.783 | 0.0033853 | 18.8466 | 0.0028399 | 0.60968 | 0.7847 | 18.8466 | 0.0028399 | 0.60968 | 0.0028399 | 0.0019879 | -0.0028399 | -18.8466 | -0.0028399 | 0.60968
0.0016955 | 1.5671 | 0.0035606 | 2.1 | 0.57179 | 2.3353 | 0.85691 | 0.0035606 | 17.6045 | 0.0035543 | 17.6671 | 0.003043 | 0.641 | 0.80643 | 17.6671 | 0.003043 | 0.641 | 0.003043 | 0.0021301 | -0.003043 | -17.6671 | -0.003043 | 0.641
0.0016955 | 1.5671 | 0.0037301 | 2.2 | 0.57179 | 2.3353 | 0.8717 | 0.0037301 | 16.5374 | 0.0037232 | 16.5991 | 0.0032428 | 0.66944 | 0.82534 | 16.5991 | 0.0032428 | 0.66944 | 0.0032428 | 0.00227 | -0.0032428 | -16.5991 | -0.0032428 | 0.66944
0.0016955 | 1.5671 | 0.0038997 | 2.3 | 0.57179 | 2.3353 | 0.88445 | 0.0038997 | 15.5709 | 0.0038921 | 15.6316 | 0.0034397 | 0.69522 | 0.84184 | 15.6316 | 0.0034397 | 0.69522 | 0.0034397 | 0.0024078 | -0.0034397 | -15.6316 | -0.0034397 | 0.69522
0.0016955 | 1.5671 | 0.0040693 | 2.4 | 0.57179 | 2.3353 | 0.89549 | 0.0040693 | 14.6945 | 0.004061 | 14.7543 | 0.003634 | 0.71857 | 0.85627 | 14.7543 | 0.003634 | 0.71857 | 0.003634 | 0.0025438 | -0.003634 | -14.7543 | -0.003634 | 0.71857
0.0016955 | 1.5671 | 0.0042388 | 2.5 | 0.57179 | 2.3353 | 0.90511 | 0.0042388 | 13.8983 | 0.0042298 | 13.9573 | 0.0038259 | 0.73969 | 0.86894 | 13.9573 | 0.0038259 | 0.73969 | 0.0038259 | 0.0026781 | -0.0038259 | -13.9573 | -0.0038259 | 0.73969
0.0016955 | 1.5671 | 0.0044084 | 2.6 | 0.57179 | 2.3353 | 0.91352 | 0.0044084 | 13.1736 | 0.0043987 | 13.2317 | 0.0040157 | 0.75881 | 0.88011 | 13.2317 | 0.0040157 | 0.75881 | 0.0040157 | 0.002811 | -0.0040157 | -13.2317 | -0.0040157 | 0.75881
0.0016955 | 1.5671 | 0.0045779 | 2.7 | 0.57179 | 2.3353 | 0.9209 | 0.0045779 | 12.5124 | 0.0045675 | 12.5697 | 0.0042037 | 0.77613 | 0.88998 | 12.5697 | 0.0042037 | 0.77613 | 0.0042037 | 0.0029426 | -0.0042037 | -12.5697 | -0.0042037 | 0.77613
0.0016955 | 1.5671 | 0.0047475 | 2.8 | 0.57179 | 2.3353 | 0.92741 | 0.0047475 | 11.9076 | 0.0047362 | 11.9642 | 0.00439 | 0.79183 | 0.89874 | 11.9642 | 0.00439 | 0.79183 | 0.00439 | 0.003073 | -0.00439 | -11.9642 | -0.00439 | 0.79183
0.0016955 | 1.5671 | 0.004917 | 2.9 | 0.57179 | 2.3353 | 0.93318 | 0.004917 | 11.3531 | 0.004905 | 11.409 | 0.0045748 | 0.80608 | 0.90653 | 11.409 | 0.0045748 | 0.80608 | 0.0045748 | 0.0032024 | -0.0045748 | -11.409 | -0.0045748 | 0.80608
0.0016955 | 1.5671 | 0.0050866 | 3 | 0.57179 | 2.3353 | 0.93831 | 0.0050866 | 10.8435 | 0.0050737 | 10.8986 | 0.0047583 | 0.81903 | 0.9135 | 10.8986 | 0.0047583 | 0.81903 | 0.0047583 | 0.0033308 | -0.0047583 | -10.8986 | -0.0047583 | 0.81903
0.0016955 | 1.5671 | 0.0054257 | 3.2 | 0.57179 | 2.3353 | 0.94698 | 0.0054257 | 9.9401 | 0.005411 | 9.994 | 0.0051218 | 0.84159 | 0.92535 | 9.994 | 0.0051218 | 0.84159 | 0.0051218 | 0.0035852 | -0.0051218 | -9.994 | -0.0051218 | 0.84159
0.0016955 | 1.5671 | 0.0057648 | 3.4 | 0.57179 | 2.3353 | 0.95399 | 0.0057648 | 9.166 | 0.0057482 | 9.2189 | 0.0054814 | 0.86041 | 0.93499 | 9.2189 | 0.0054814 | 0.86041 | 0.0054814 | 0.003837 | -0.0054814 | -9.2189 | -0.0054814 | 0.86041
0.0016955 | 1.5671 | 0.0061039 | 3.6 | 0.57179 | 2.3353 | 0.95971 | 0.0061039 | 8.4969 | 0.0060853 | 8.5488 | 0.0058379 | 0.87622 | 0.94292 | 8.5488 | 0.0058379 | 0.87622 | 0.0058379 | 0.0040865 | -0.0058379 | -8.5488 | -0.0058379 | 0.87622
0.0016955 | 1.5671 | 0.006443 | 3.8 | 0.57179 | 2.3353 | 0.96445 | 0.006443 | 7.9138 | 0.0064223 | 7.9648 | 0.0061918 | 0.88961 | 0.9495 | 7.9648 | 0.0061918 | 0.88961 | 0.0061918 | 0.0043343 | -0.0061918 | -7.9648 | -0.0061918 | 0.88961
0.0016955 | 1.5671 | 0.0067821 | 4 | 0.57179 | 2.3353 | 0.96842 | 0.0067821 | 7.4019 | 0.0067592 | 7.4521 | 0.0065435 | 0.90101 | 0.95503 | 7.4521 | 0.0065435 | 0.90101 | 0.0065435 | 0.0045805 | -0.0065435 | -7.4521 | -0.0065435 | 0.90101
0.0016955 | 1.5671 | 0.0071212 | 4.2 | 0.57179 | 2.3353 | 0.97176 | 0.0071212 | 6.9493 | 0.007096 | 6.9988 | 0.0068934 | 0.9108 | 0.95972 | 6.9988 | 0.0068934 | 0.9108 | 0.0068934 | 0.0048254 | -0.0068934 | -6.9988 | -0.0068934 | 0.9108
0.0016955 | 1.5671 | 0.0074603 | 4.4 | 0.57179 | 2.3353 | 0.9746 | 0.0074603 | 6.5467 | 0.0074326 | 6.5955 | 0.0072417 | 0.91924 | 0.96371 | 6.5955 | 0.0072417 | 0.91924 | 0.0072417 | 0.0050692 | -0.0072417 | -6.5955 | -0.0072417 | 0.91924
0.0016955 | 1.5671 | 0.0077994 | 4.6 | 0.57179 | 2.3353 | 0.97704 | 0.0077994 | 6.1865 | 0.0077691 | 6.2347 | 0.0075887 | 0.92657 | 0.96715 | 6.2347 | 0.0075887 | 0.92657 | 0.0075887 | 0.0053121 | -0.0075887 | -6.2347 | -0.0075887 | 0.92657
0.0016955 | 1.5671 | 0.0081385 | 4.8 | 0.57179 | 2.3353 | 0.97915 | 0.0081385 | 5.8625 | 0.0081056 | 5.9102 | 0.0079345 | 0.93296 | 0.97012 | 5.9102 | 0.0079345 | 0.93296 | 0.0079345 | 0.0055542 | -0.0079345 | -5.9102 | -0.0079345 | 0.93296
0.0016955 | 1.5671 | 0.0084776 | 5 | 0.57179 | 2.3353 | 0.98099 | 0.0084776 | 5.5698 | 0.0084419 | 5.617 | 0.0082793 | 0.93857 | 0.97272 | 5.617 | 0.0082793 | 0.93857 | 0.0082793 | 0.0057955 | -0.0082793 | -5.617 | -0.0082793 | 0.93857
0.0016955 | 1.5671 | 0.0088167 | 5.2 | 0.57179 | 2.3353 | 0.98259 | 0.0088167 | 5.304 | 0.0087781 | 5.3508 | 0.0086232 | 0.94352 | 0.97499 | 5.3508 | 0.0086232 | 0.94352 | 0.0086232 | 0.0060363 | -0.0086232 | -5.3508 | -0.0086232 | 0.94352
0.0016955 | 1.5671 | 0.0091558 | 5.4 | 0.57179 | 2.3353 | 0.984 | 0.0091558 | 5.0618 | 0.0091142 | 5.1081 | 0.0089663 | 0.94791 | 0.97699 | 5.1081 | 0.0089663 | 0.94791 | 0.0089663 | 0.0062764 | -0.0089663 | -5.1081 | -0.0089663 | 0.94791
0.0016955 | 1.5671 | 0.0094949 | 5.6 | 0.57179 | 2.3353 | 0.98525 | 0.0094949 | 4.8402 | 0.0094501 | 4.8861 | 0.0093087 | 0.95181 | 0.97876 | 4.8861 | 0.0093087 | 0.95181 | 0.0093087 | 0.0065161 | -0.0093087 | -4.8861 | -0.0093087 | 0.95181
0.0016955 | 1.5671 | 0.009834 | 5.8 | 0.57179 | 2.3353 | 0.98636 | 0.009834 | 4.6367 | 0.009786 | 4.6823 | 0.0096505 | 0.95529 | 0.98034 | 4.6823 | 0.0096505 | 0.95529 | 0.0096505 | 0.0067553 | -0.0096505 | -4.6823 | -0.0096505 | 0.95529
0.0016955 | 1.5671 | 0.010173 | 6 | 0.57179 | 2.3353 | 0.98734 | 0.010173 | 4.4492 | 0.010122 | 4.4945 | 0.0099917 | 0.95841 | 0.98174 | 4.4945 | 0.0099917 | 0.95841 | 0.0099917 | 0.0069942 | -0.0099917 | -4.4945 | -0.0099917 | 0.95841
0.0016955 | 1.5671 | 0.010512 | 6.2 | 0.57179 | 2.3353 | 0.98823 | 0.010512 | 4.276 | 0.010457 | 4.321 | 0.010332 | 0.96122 | 0.983 | 4.321 | 0.010332 | 0.96122 | 0.010332 | 0.0072326 | -0.010332 | -4.321 | -0.010332 | 0.96122
0.0016955 | 1.5671 | 0.010851 | 6.4 | 0.57179 | 2.3353 | 0.98902 | 0.010851 | 4.1155 | 0.010793 | 4.1602 | 0.010672 | 0.96376 | 0.98414 | 4.1602 | 0.010672 | 0.96376 | 0.010672 | 0.0074707 | -0.010672 | -4.1602 | -0.010672 | 0.96376
0.0016955 | 1.5671 | 0.01119 | 6.6 | 0.57179 | 2.3353 | 0.98974 | 0.01119 | 3.9664 | 0.011128 | 4.0108 | 0.011012 | 0.96606 | 0.98517 | 4.0108 | 0.011012 | 0.96606 | 0.011012 | 0.0077086 | -0.011012 | -4.0108 | -0.011012 | 0.96606
0.0016955 | 1.5671 | 0.01153 | 6.8 | 0.57179 | 2.3353 | 0.99039 | 0.01153 | 3.8275 | 0.011464 | 3.8717 | 0.011352 | 0.96815 | 0.9861 | 3.8717 | 0.011352 | 0.96815 | 0.011352 | 0.0079461 | -0.011352 | -3.8717 | -0.011352 | 0.96815
0.0016955 | 1.5671 | 0.011869 | 7 | 0.57179 | 2.3353 | 0.99098 | 0.011869 | 3.6979 | 0.011799 | 3.7418 | 0.01169 | 0.97005 | 0.98694 | 3.7418 | 0.01169 | 0.97005 | 0.01169 | 0.0081833 | -0.01169 | -3.7418 | -0.01169 | 0.97005
0.0016955 | 1.5671 | 0.012208 | 7.2 | 0.57179 | 2.3353 | 0.99152 | 0.012208 | 3.5766 | 0.012134 | 3.6203 | 0.012029 | 0.97179 | 0.98771 | 3.6203 | 0.012029 | 0.97179 | 0.012029 | 0.0084204 | -0.012029 | -3.6203 | -0.012029 | 0.97179
0.0016955 | 1.5671 | 0.012547 | 7.4 | 0.57179 | 2.3353 | 0.99201 | 0.012547 | 3.4629 | 0.012469 | 3.5064 | 0.012367 | 0.97338 | 0.98841 | 3.5064 | 0.012367 | 0.97338 | 0.012367 | 0.0086571 | -0.012367 | -3.5064 | -0.012367 | 0.97338
0.0016955 | 1.5671 | 0.012886 | 7.6 | 0.57179 | 2.3353 | 0.99246 | 0.012886 | 3.3561 | 0.012804 | 3.3994 | 0.012705 | 0.97484 | 0.98906 | 3.3994 | 0.012705 | 0.97484 | 0.012705 | 0.0088937 | -0.012705 | -3.3994 | -0.012705 | 0.97484
0.0016955 | 1.5671 | 0.013225 | 7.8 | 0.57179 | 2.3353 | 0.99288 | 0.013225 | 3.2556 | 0.013138 | 3.2987 | 0.013043 | 0.97618 | 0.98965 | 3.2987 | 0.013043 | 0.97618 | 0.013043 | 0.00913 | -0.013043 | -3.2987 | -0.013043 | 0.97618
0.0016955 | 1.5671 | 0.013564 | 8 | 0.57179 | 2.3353 | 0.99326 | 0.013564 | 3.1609 | 0.013473 | 3.2038 | 0.01338 | 0.97742 | 0.9902 | 3.2038 | 0.01338 | 0.97742 | 0.01338 | 0.0093662 | -0.01338 | -3.2038 | -0.01338 | 0.97742
0.0016955 | 1.5671 | 0.013903 | 8.2 | 0.57179 | 2.3353 | 0.99361 | 0.013903 | 3.0714 | 0.013808 | 3.1142 | 0.013717 | 0.97857 | 0.9907 | 3.1142 | 0.013717 | 0.97857 | 0.013717 | 0.0096022 | -0.013717 | -3.1142 | -0.013717 | 0.97857
0.0016955 | 1.5671 | 0.014242 | 8.4 | 0.57179 | 2.3353 | 0.99393 | 0.014242 | 2.9869 | 0.014142 | 3.0294 | 0.014054 | 0.97963 | 0.99117 | 3.0294 | 0.014054 | 0.97963 | 0.014054 | 0.009838 | -0.014054 | -3.0294 | -0.014054 | 0.97963
0.0016955 | 1.5671 | 0.014581 | 8.6 | 0.57179 | 2.3353 | 0.99423 | 0.014581 | 2.9068 | 0.014476 | 2.9491 | 0.014391 | 0.98061 | 0.9916 | 2.9491 | 0.014391 | 0.98061 | 0.014391 | 0.010074 | -0.014391 | -2.9491 | -0.014391 | 0.98061
0.0016955 | 1.5671 | 0.014921 | 8.8 | 0.57179 | 2.3353 | 0.99451 | 0.014921 | 2.8308 | 0.01481 | 2.873 | 0.014727 | 0.98153 | 0.992 | 2.873 | 0.014727 | 0.98153 | 0.014727 | 0.010309 | -0.014727 | -2.873 | -0.014727 | 0.98153
0.0016955 | 1.5671 | 0.01526 | 9 | 0.57179 | 2.3353 | 0.99477 | 0.01526 | 2.7587 | 0.015144 | 2.8008 | 0.015063 | 0.98238 | 0.99237 | 2.8008 | 0.015063 | 0.98238 | 0.015063 | 0.010544 | -0.015063 | -2.8008 | -0.015063 | 0.98238
0.0016955 | 1.5671 | 0.015599 | 9.2 | 0.57179 | 2.3353 | 0.99501 | 0.015599 | 2.6901 | 0.015478 | 2.732 | 0.015399 | 0.98317 | 0.99272 | 2.732 | 0.015399 | 0.98317 | 0.015399 | 0.01078 | -0.015399 | -2.732 | -0.015399 | 0.98317
0.0016955 | 1.5671 | 0.015938 | 9.4 | 0.57179 | 2.3353 | 0.99523 | 0.015938 | 2.6248 | 0.015812 | 2.6666 | 0.015735 | 0.98391 | 0.99304 | 2.6666 | 0.015735 | 0.98391 | 0.015735 | 0.011015 | -0.015735 | -2.6666 | -0.015735 | 0.98391
0.0016955 | 1.5671 | 0.016277 | 9.6 | 0.57179 | 2.3353 | 0.99544 | 0.016277 | 2.5625 | 0.016146 | 2.6043 | 0.016071 | 0.98461 | 0.99334 | 2.6043 | 0.016071 | 0.98461 | 0.016071 | 0.011249 | -0.016071 | -2.6043 | -0.016071 | 0.98461
0.0016955 | 1.5671 | 0.016616 | 9.8 | 0.57179 | 2.3353 | 0.99564 | 0.016616 | 2.5032 | 0.01648 | 2.5448 | 0.016406 | 0.98526 | 0.99363 | 2.5448 | 0.016406 | 0.98526 | 0.016406 | 0.011484 | -0.016406 | -2.5448 | -0.016406 | 0.98526
0.0016955 | 1.5671 | 0.016955 | 10 | 0.57179 | 2.3353 | 0.99582 | 0.016955 | 2.4465 | 0.016813 | 2.4879 | 0.016741 | 0.98587 | 0.99389 | 2.4879 | 0.016741 | 0.98587 | 0.016741 | 0.011719 | -0.016741 | -2.4879 | -0.016741 | 0.98587
0.0016955 | 1.5671 | 0.017294 | 10.2 | 0.57179 | 2.3353 | 0.996 | 0.017294 | 2.3922 | 0.017146 | 2.4336 | 0.017076 | 0.98644 | 0.99414 | 2.4336 | 0.017076 | 0.98644 | 0.017076 | 0.011953 | -0.017076 | -2.4336 | -0.017076 | 0.98644
0.0016955 | 1.5671 | 0.017633 | 10.4 | 0.57179 | 2.3353 | 0.99616 | 0.017633 | 2.3404 | 0.01748 | 2.3816 | 0.017411 | 0.98698 | 0.99438 | 2.3816 | 0.017411 | 0.98698 | 0.017411 | 0.012188 | -0.017411 | -2.3816 | -0.017411 | 0.98698
受拉伸本构曲线 | [12 empty] | Abaqus Input |  |  |  | 检查 | FEA NX Input
ε_t | α_t | ε | x | ρ_c | D_t | ε_n | σ_n | ε_ture | σ_ture | ε_ck | d_c1 | d_c2 | 应力 | 开裂应变 | 损伤 | 开裂应变 | ε_tpl | 开裂应变 | 应力 | 开裂应变 | 破坏
7.8862e-05 | 2.3169 | 7.8862e-05 | 1 | 1 | 0 | 7.8862e-05 | 2.725 | 7.8859e-05 | 2.7252 | 0 | 0 | 0 | 2.725 | 0 | 0 | 0 | 0 | 0 | 2.725 | 0 | 0
7.8862e-05 | 2.3169 | 9.4635e-05 | 1.2 | 1 | 0.25937 | 9.4635e-05 | 2.4219 | 9.463e-05 | 2.4221 | 2.4545e-05 | 0.23963 | 0.16558 | 2.4219 | 2.4545e-05 | 0.23963 | 2.4545e-05 | 2.4566e-06 | 2.4545e-05 | 2.4219 | 2.4545e-05 | 0.23963
7.8862e-05 | 2.3169 | 0.00011041 | 1.4 | 1 | 0.47033 | 0.00011041 | 2.0207 | 0.0001104 | 2.0209 | 5.1928e-05 | 0.44416 | 0.33475 | 2.0207 | 5.1928e-05 | 0.44416 | 5.1928e-05 | 5.198e-06 | 5.1928e-05 | 2.0207 | 5.1928e-05 | 0.44416
7.8862e-05 | 2.3169 | 0.00012618 | 1.6 | 1 | 0.61123 | 0.00012618 | 1.6951 | 0.00012617 | 1.6953 | 7.7125e-05 | 0.58589 | 0.47115 | 1.6951 | 7.7125e-05 | 0.58589 | 7.7125e-05 | 7.7212e-06 | 7.7125e-05 | 1.6951 | 7.7125e-05 | 0.58589
7.8862e-05 | 2.3169 | 0.00014195 | 1.8 | 1 | 0.70462 | 0.00014195 | 1.4489 | 0.00014194 | 1.4491 | 0.00010002 | 0.6822 | 0.57479 | 1.4489 | 0.00010002 | 0.6822 | 0.00010002 | 1.0015e-05 | 0.00010002 | 1.4489 | 0.00010002 | 0.6822
7.8862e-05 | 2.3169 | 0.00015772 | 2 | 1 | 0.76835 | 0.00015772 | 1.2625 | 0.00015771 | 1.2627 | 0.00012119 | 0.74904 | 0.65272 | 1.2625 | 0.00012119 | 0.74904 | 0.00012119 | 1.2136e-05 | 0.00012119 | 1.2625 | 0.00012119 | 0.74904
7.8862e-05 | 2.3169 | 0.0001735 | 2.2 | 1 | 0.81339 | 0.0001735 | 1.1188 | 0.00017348 | 1.119 | 0.00014112 | 0.79684 | 0.71181 | 1.1188 | 0.00014112 | 0.79684 | 0.00014112 | 1.4134e-05 | 0.00014112 | 1.1188 | 0.00014112 | 0.79684
7.8862e-05 | 2.3169 | 0.00018927 | 2.4 | 1 | 0.84627 | 0.00018927 | 1.0054 | 0.00018925 | 1.0056 | 0.00016017 | 0.83203 | 0.75725 | 1.0054 | 0.00016017 | 0.83203 | 0.00016017 | 1.6045e-05 | 0.00016017 | 1.0054 | 0.00016017 | 0.83203
7.8862e-05 | 2.3169 | 0.00020504 | 2.6 | 1 | 0.87099 | 0.00020504 | 0.91407 | 0.00020502 | 0.91426 | 0.00017859 | 0.85865 | 0.79277 | 0.91407 | 0.00017859 | 0.85865 | 0.00017859 | 1.7892e-05 | 0.00017859 | 0.91407 | 0.00017859 | 0.85865
7.8862e-05 | 2.3169 | 0.00022081 | 2.8 | 1 | 0.89003 | 0.00022081 | 0.83911 | 0.00022079 | 0.8393 | 0.00019653 | 0.87926 | 0.82098 | 0.83911 | 0.00019653 | 0.87926 | 0.00019653 | 1.9692e-05 | 0.00019653 | 0.83911 | 0.00019653 | 0.87926
7.8862e-05 | 2.3169 | 0.00023659 | 3 | 1 | 0.90501 | 0.00023659 | 0.77655 | 0.00023656 | 0.77673 | 0.00021411 | 0.89554 | 0.84372 | 0.77655 | 0.00021411 | 0.89554 | 0.00021411 | 2.1457e-05 | 0.00021411 | 0.77655 | 0.00021411 | 0.89554
7.8862e-05 | 2.3169 | 0.00031545 | 4 | 1 | 0.94736 | 0.00031545 | 0.57378 | 0.0003154 | 0.57396 | 0.00029884 | 0.94183 | 0.9107 | 0.57378 | 0.00029884 | 0.94183 | 0.00029884 | 2.9969e-05 | 0.00029884 | 0.57378 | 0.00029884 | 0.94183
7.8862e-05 | 2.3169 | 0.00039431 | 5 | 1 | 0.96605 | 0.00039431 | 0.46255 | 0.00039423 | 0.46273 | 0.00038093 | 0.96241 | 0.94161 | 0.46255 | 0.00038093 | 0.96241 | 0.00038093 | 3.8228e-05 | 0.00038093 | 0.46255 | 0.00038093 | 0.96241
7.8862e-05 | 2.3169 | 0.00047317 | 6 | 1 | 0.97604 | 0.00047317 | 0.39172 | 0.00047306 | 0.39191 | 0.00046184 | 0.97344 | 0.95848 | 0.39172 | 0.00046184 | 0.97344 | 0.00046184 | 4.638e-05 | 0.00046184 | 0.39172 | 0.00046184 | 0.97344
7.8862e-05 | 2.3169 | 0.00055204 | 7 | 1 | 0.98205 | 0.00055204 | 0.34231 | 0.00055188 | 0.3425 | 0.00054213 | 0.98009 | 0.96876 | 0.34231 | 0.00054213 | 0.98009 | 0.00054213 | 5.4482e-05 | 0.00054213 | 0.34231 | 0.00054213 | 0.98009
7.8862e-05 | 2.3169 | 0.0006309 | 8 | 1 | 0.98598 | 0.0006309 | 0.30565 | 0.0006307 | 0.30585 | 0.00062205 | 0.98444 | 0.97552 | 0.30565 | 0.00062205 | 0.98444 | 0.00062205 | 6.2558e-05 | 0.00062205 | 0.30565 | 0.00062205 | 0.98444
7.8862e-05 | 2.3169 | 0.00070976 | 9 | 1 | 0.9887 | 0.00070976 | 0.27725 | 0.00070951 | 0.27744 | 0.00070174 | 0.98745 | 0.98022 | 0.27725 | 0.00070174 | 0.98745 | 0.00070174 | 7.0622e-05 | 0.00070174 | 0.27725 | 0.00070174 | 0.98745
7.8862e-05 | 2.3169 | 0.00078862 | 10 | 1 | 0.99066 | 0.00078862 | 0.2545 | 0.00078831 | 0.2547 | 0.00078126 | 0.98963 | 0.98364 | 0.2545 | 0.00078126 | 0.98963 | 0.00078126 | 7.868e-05 | 0.00078126 | 0.2545 | 0.00078126 | 0.98963
7.8862e-05 | 2.3169 | 0.00086749 | 11 | 1 | 0.99213 | 0.00086749 | 0.23581 | 0.00086711 | 0.23601 | 0.00086066 | 0.99126 | 0.9862 | 0.23581 | 0.00086066 | 0.99126 | 0.00086066 | 8.6738e-05 | 0.00086066 | 0.23581 | 0.00086066 | 0.99126
数据制作初衷是为了分享，使用者请尊重UP主的劳动成果，切勿盗窃商业化！！！问题反馈，请在B站评论区单独留言！！！
以上本构数据属于局部损伤模型计算范畴，暂未考虑非局部损伤的影响，主要用于常规的结构分析模拟，上述的部分材料参数也可用于其他结构程序中的模型参数定义：
ABAQUS中脆性开裂模型、弥散裂缝模型、塑性损伤模型；ADINA中的混凝土材料模型；midas FEA & DIANA中的总应变裂缝模型；midas Gen中的塑性损伤模型等。
若要对结构或材料的软化段行为进行精确模拟，需使用材料断裂能对本构行为进行规则化处理，以此避免数值病态问题。关于基于断裂能的本构模型，有需求请单独联系UP主。